## Sheet1
Single ACIA Parts List
Reference | Description | Manufacturer | Part Number | Vendor | Order Number | Each | Qty | Cost
Z2 | ACIA | Motorola | MC6850 | Jameco | 43633 | 1.95 | 1 | 1.95
Z4 | 5V Regulator |  | 7805T | Jameco | 51262 | 0.25 | 1 | 0.25
Z5 | RS232 Driver |  | LM1488 | Jameco | 23157 | 0.25 | 1 | 0.25
Z6 | RS232 Rec |  | LM1489 | Jameco | 23181 | 0.25 | 1 | 0.25
D1, D2 | ZENER,12.0V,1W |  | 1N4742A | Jameco | 178853 | 0.13 | 2 | 0.26
R1, R2 | 82 Ohm 1/2W 5% Carbon film res | Yageo | CFR-50JB-82R | Digi-Key | 82H-ND | 0.056 | 2 | 0.112
R4 | 10K Ohm 1/4W 5% Carbon film res | Yageo | CFR-25JB-10K | Digi-Key | 10KQBK-ND | 0.056 | 1 | 0.056
C1, C2 | 0.1uF 50V 20% Ceramic Mono Cap | Panasonic | ECU-S1H104MEA | Digi-Key | P4924-ND | 0.43 | 2 | 0.86
P3a, P3b, P3c, P2 | 10 Circuit Right-Angle PCB Conn .156 | Molex | 09-52-3101 | Digi-Key | WM3307-ND | 1.67 | 4 | 6.68
| Polarizing Key for 0.156 Housings | Molex | 15-04-0219 | Digi-Key | WM2402-ND | 0.29 | 2 | 0.58
| 10 Circuit Header .156 | Molex | 26-48-1101 | Digi-Key | WM4408-ND | 0.74 | 1 | 0.74
| DB-25 Female Connector |  |  | Jameco | 15157 | 0.55 | 1 | 0.55
S2 | Dip Switch 5 position | CTS | 206-5 | Digi-Key | CT2065-ND | 1.12 | 1 | 1.12
| 24 Pin IC Socket |  | 24MLP | Jameco | 39351 | 0.59 | 1 | 0.59
| 14 Pin IC Socket |  | 14MLP | Jameco | 37196 | 0.39 | 2 | 0.78
| 4-40 3/8" screw |  |  | Jameco | 40969 | 0.016 | 1 | 0.016
| 4-40 hex nut |  |  | Jameco | 40942 | 0.016 | 1 | 0.016
| #4 Lock Washer |  |  | Jameco | 106850 | 0.016 | 1 | 0.016
| PCB Board | QRC | 80-215 |  |  | 10 | 1 | 10
25.076
Second ACIA Parts List
Reference | Description | Manufacturer | Part Number | Vendor | Order Number | Each | Qty | Cost
Z1 | ACIA | Motorola | MC6850 | Jameco | 43633 | 1.95 | 1 | 1.95
Z3 | Hex Inverter |  | 74LS04 | Jameco | 46316 | 0.29 | 1 | 0.29
P1 | 10 Circuit Right-Angle PCB Conn .156 | Molex | 09-52-3101 | Digi-Key | WM3307-ND | 1.67 | 1 | 1.67
| Polarizing Key for 0.156 Housings | Molex | 15-04-0219 | Digi-Key | WM2402-ND | 0.29 | 1 | 0.29
| 10 Circuit Header .156 | Molex | 26-48-1101 | Digi-Key | WM4408-ND | 0.74 | 1 | 0.74
| DB-25 Female Connector |  |  | Jameco | 15157 | 0.55 | 1 | 0.55
S1 | Dip Switch 5 position | CTS | 206-5 | Digi-Key | CT2065-ND | 1.12 | 1 | 1.12
| 14 Pin IC Socket |  | 14MLP | Jameco | 37196 | 0.39 | 1 | 0.39
| 24 Pin IC Socket |  | 24MLP | Jameco | 39351 | 0.59 | 1 | 0.59
R3 | 10K Ohm 1/4W 5% Carbon film res | Yageo | CFR-25JB-10K | Digi-Key | 10KQBK-ND | 0.056 | 1 | 0.056
| TO-220 Heat Sink | Thermalloy | THM6078 | Jameco | 158015 | 0.39 | 1 | 0.39
7.646